## 流量計算書
雨 水 流 量 計 算 書 （開発区域内）
排水区 | 流入施設番号 | 排水面積（ｈａ） |  | 雨水量 |  |  | 排水施設 | [8 empty] | 安全率 （％） 100以上 | 備考
[7 empty] | 施設番号 | 断 面 (mm) | 勾配（‰） | 粗度 係数 n | 有効水深 | 流 速 （m/ｓｅｃ） | 流 量 （ｍ３/sec） | 余裕率 （％） | 計画流量（ｍ３/sec） 流量×(１－余裕率）
|  | 各線 | 添加 | 流出係数Ｃ | 降雨強度（ｍｍ） | 流 出 量 （ｍ３/sec）

## 流量計算書 (例)
(例) | 雨 水 流 量 計 算 書 （開発区域内）
排水区 | 流入施設番号 | 排水面積（ｈａ） |  | 雨水量 |  |  | 排水施設 | [8 empty] | 安全率 （％） 100以上 | 備考
[7 empty] | 施設番号 | 断 面 (mm) | 勾配（‰） | 粗度 係数 n | 有効水深 | 流 速 （m/ｓｅｃ） | 流 量 （ｍ３/sec） | 余裕率 （％） | 計画流量（ｍ３/sec） 流量×(１－余裕率）
|  | 各線 | 添加 | 流出係数Ｃ | 降雨強度（ｍｍ） | 流 出 量 （ｍ３/sec）
(1) |  |  | 0.09 | 1 | 120 | 0.03 | ① |  | 10 | 0.013 | ９割 |  |  | 20
|  | 0.09 | [5 empty] | ＬＵ３００×３００ |  |  |  | 1.613 | 0.131 |  | 0.105 | 350
| ① |  | 0.09 | 1 | 120 | 0.03 | ② | 現打ち | 10 | 0.015 | ８割 |  |  | 20
[8 empty] | Ｕ３００×４５０ |  |  |  | 1.493 | 0.161 |  | 0.129 | 430
(2) |  |  | 0.08 | 1 | 120 | 0.027 | ③ |  | 10 | 0.013 | ９割 |  |  | 20
|  | 0.08 | [5 empty] | ＬＵ３００×３００ |  |  |  | 1.613 | 0.131 |  | 0.105 | 389
(3) | ②・③ |  | 0.21 | 1 | 120 | 0.07 | ④ |  | 30 | 0.013 | ９割 |  |  | 20
|  | 0.04 | [5 empty] | ＬＵ３００×３００ |  |  |  | 2.793 | 0.226 |  | 0.181 | 259
| ④ |  | 0.21 | 1 | 120 | 0.07 | ⑤ |  | 32 | 0.01 | 満管 |  |  | 20
[8 empty] | VＵφ２５０ |  |  |  | 2.883 | 0.141 |  | 0.113 | 161 | ｸｯﾀｰ公式
| ⑤ |  | 0.21 | 1 | 120 | 0.07 | ⑥ |  | 8 | 0.01 | 満管 |  |  | 20
[8 empty] | VUφ３００ |  |  |  | 1.634 | 0.116 |  | 0.093 | 133 | ｸｯﾀｰ公式
(4) |  |  | 0.08 | 1 | 120 | 0.027 | ⑦ |  | 30 | 0.013 | 8割 | 1.479 | 0.027 | 20 |  |  | 実流速
|  | 0.08 | [5 empty] | Ｕ4００×4００ |  |  |  | 3.295 | 0.422 |  | 0.338 | 1252
※流速が、規定の３．０ｍ/ｓを超え ているが、実際の計画雨水流出量に対する流速は、規定値内である事の確認をしています。
例では、計画雨水流出量０．０２７（ｍ３/sec）に対する流速を求めています。
※ 排水施設の流量算定について（都市計画法許可対象の基準）
「開発に伴う上下水道に関する基準書（手引書）」から抜粋
・計算式 円形管 ・・・・・・・・ クッターの公式
矩形渠 ・・・・・・・・ マニングの公式
・有効水深 円 形 管 渠 ・・・・・・・・ 満 管
暗渠（矩形渠） ・・・・・・・・９ 割 水 深
開 渠 ・・・・・・・・８ 割 水 深
・管渠断面の余裕 ・・・・・・・・・２０％以上
排水施設の断面検討については、上記余裕を考慮した次式を満足させ
る必要があります。
計画雨水量（流出量） ≦ ０．８×排水施設の流量